## Hoja1
CEAZA - PRUEBA FAT PCBA
Snow Scale Lite |  |  |  |  | v.1.3
Información General
Cliente : | CEAZAMET
Proyecto : | BASAL - BIP 40064773-0
Información Del Documento
Realizado por : | Nombre : |  |  | Firma :
Lugar : | Raúl Bitran #1305, Dependencias CEAZA
Fecha : | ___ / ___ / 2025 |  |  | Versión Documento : | 1.0
Identificación PCB
Nota : Snow Scale Lite
Versión | 1.3 | Dimensiones | 76 x 51 mm | Circuito Integrado | HX711 | fabricante | Avia Semicon
firmware | PESA_4CELL_FW_v20241018 |  | Procesador | ATMEGA328P (3,3Volts 8MHz) ¦ Arduino Pro o Pro Mini |  | color | azul
Matereriales y herramientas : |  | Fuente de Poder DC, Multímetro, Módulo Serial-RS485
#0 Inspección visual y revisión de polaridad (Primera y única revisión PCBA) |  |  |  | Notas |  | Resultados
Serígrafia |  |  |  | Chequear con documento
IC U1,U3,U4,U5,U7,U9 |  |  |  | Inspección visual
Led1, Led2 |  |  |  | Inspección visual
C14, D1 |  |  |  | Inspección visual
#1 Medición de voltaje |  |  |  | Notas |  | Resultados
Voltaje de entrada 3,5 VDC |  |  |  | Voltaje de salida LDO esperado 3.3VDC
Voltaje de entrada 13,8VDC |  |  |  | Voltaje de salida LDO esperado 3.3VDC
Voltaje de entrada 13,8VDC, medición en VOUT |  |  |  | Voltaje de salida esperado 13,8VDC
#3 Protocolo RS485, 9600 bauds ¦ Utilizar serial monitor arduino |  |  |  | Notas |  | Resultados
Enviar trama <255> |  |  |  | Respuesta: 141
Enviar trama <141, GET_CONFIG> |  |  |  | Configuración sistema, FW version :
Enviar trama <141, get_t> |  |  |  | Temperatura
#4 Calibración celdas de carga |  |  |  | Notas |  | Resultados
Utilizando el documento CALIBRATION_SNOWSCALELITE.xltm, obtener datos de calibración para cada celda. Adjuntar documento de calibración